## Sheet1
Span | Failure Height | Failure Height | Load | Load | Strike Velocity | Static Load | Dynamic Load | Measured |  |  | Calculated |  |  | Actual Strength
L(mm) | (mm) | (m) | (Kg) | (N) | (m/s) | (σ*(3.14)*(d^3))/(8L) | Static Load / 2 | Span | Diameter | Failure Force | M=PL/4 | y=d/2 | I=pd^4/64 | s=y*M/I
300 | 140 | 0.14 | 1 | 9.81 | 52.4099 | 47 | 23.5 | L mm | d mm | P N | Nmm | mm | mm^4 | MPa(N/mm^2)
300 | 120 | 0.12 | 1.2 | 11.772 | 48.5222 | 47 | 23.5 | 300 | 6 | 47 | 3525 | 3 | 63.585 | 166.3128
300 | 50 | 0.05 | 1.5 | 14.715 | 31.3209 | 47 | 23.5